## 2.1 单项工程投标报价汇总表
单项工程投标报价汇总表
工程名称：潜山市2022年度新增耕地项目（梅城镇高集村） |  |  | 第1页 共1页
序号 | 单位工程名称 |  | 金额（元）
1 | 潜山市2022年度新增耕地项目（梅城镇高集村） |  | 740614.00
| 合计 |  | 740614.00
【新点水利软件安徽版 V10.1.2】

## 3.1 工程项目总价表2
工程项目总价表
工程名称：潜山市2022年度新增耕地项目（梅城镇高集村） |  |  |  |  | 第1页 共1页
序号 | 工程项目名称 | 金额（元） |  | 备注
一 | 分类分项项目 | 716815.72
1 | 新增耕地
2 | 砍伐竹林及灌乔木 | 77653.72
3 | 场地清杂 | 32853.50
4 | 房屋拆除、附着物清理及青苗补偿 | 346500.00
5 | 田块修筑 | 51825.90
6 | 耕作层剥离和回填（翻耕） | 136081.40
7 | 田块细部平整 | 71901.20
二 | 措施项目 | 23798.28
1 | 临时工程（2%） | 14336.31
2 | 安全文明措施费（1.2%） | 8601.79
3 | 工伤保险费（0.12%） | 860.18
三 | 其他项目
1 | 暂列金额
四 | 零星项目
| 合计 | 740614.00
【新点水利软件安徽版 V10.1.2】

## 3.2 分类分项工程量清单计价表1
分类分项工程量清单计价表
工程名称：潜山市2022年度新增耕地项目（梅城镇高集村） | [6 empty] | 第1页 共1页
序号 | 项目名称 | 计量单位 | 工程数量 | 单价（元） |  | 合价（元） |  | 备注
一 | 新增耕地 |  | 1.000
1 | 砍伐竹林及灌乔木 | m2 | 37333.520 | 2.08 |  | 77653.72
2 | 场地清杂 | m2 | 37333.520 | 0.88 |  | 32853.50
3 | 房屋拆除、附着物清理及青苗补偿 | 亩 | 70.000 | 4950.00 |  | 346500.00
4 | 田块修筑 | 亩 | 70.000 | 740.37 |  | 51825.90
5 | 耕作层剥离和回填（翻耕） | 亩 | 70.000 | 1944.02 |  | 136081.40
6 | 田块细部平整 | 亩 | 70.000 | 1027.16 |  | 71901.20
【新点水利软件安徽版 V10.1.2】

## 3.3 措施项目清单计价表2
措施项目清单计价表
工程名称：潜山市2022年度新增耕地项目（梅城镇高集村） |  |  |  | 第1页 共1页
序号 | 项目名称 |  | 金额（元） |  | 备注
1 | 临时工程（2%） |  | 14336.31
2 | 安全文明措施费（1.2%） |  | 8601.79
3 | 工伤保险费（0.12%） |  | 860.18
| 合计 |  | 23798.28
【新点水利软件安徽版 V10.1.2】

## 3.4 其他项目清单计价表1
其他项目清单计价表
工程名称：潜山市2022年度新增耕地项目（梅城镇高集村） |  |  |  | 第1页 共1页
序号 | 项目名称 |  | 金额（元） |  | 备注
1 | 暂列金额
合计
【新点水利软件安徽版 V10.1.2】

## 3.5 主要材料预算价格汇总表
主要材料预算价格汇总表
工程名称：潜山市2022年度新增耕地项目（梅城镇高集村） | [5 empty] | 第1页 共1页 单位:元
序号 | 材料名称 | 型号规格 | 计量单位 |  | 预算价格（元） |  | 备注
1 | 筑梗土方(外购土方） |  | m3 |  | 4.42
2 | 房屋拆除、附着物清理及青苗补偿 |  | m2 |  | 4950.00
3 | 柴油 |  | kg |  | 8.32
【新点水利软件安徽版 V10.1.2】