## 1.1 工程项目总价表
工程项目总价表
合同编号： 工程名称：潜山市槎水镇金波村人居环境整治 |  | 第1页 共1页
序号 | 工程项目名称 | 金额（元）
一 | 分类分项工程 | 163643.41
1 | 砼沟渠 | 48431.03
2 | 浆砌挡墙 | 115212.38
二 | 措施项目 | 7363.96
3.1 | 临时工程 | 3272.87
3.2 | 安全生产费用 | 4091.09
三 | 其他项目
| 合计 | 171007.37
【新点水利软件安徽版 V10.4.1】

## 1.2 分类分项工程量清单计价表
分类分项工程量清单计价表
合同编号： 工程名称：潜山市槎水镇金波村人居环境整治 |  |  | 第1页 共1页
序号 | 项目编码 | 项目名称 | 计量 单位 | 工程 数量 | 单价（元） | 合价（元） | 备注
1 |  | 砼沟渠 |  |  | 48431.03 | 48431.03
1.1 | 500101004001 | 沟、槽土方开挖 | m3 | 148.800 | 8.46 | 1258.85
1.2 | 500103001001 | 一般土方填筑 | m3 | 61.280 | 12.80 | 784.38
1.3 | 500109001002 | C25混凝土边沟（40*60） | m | 110.000 | 271.38 | 29851.80
1.4 | 500109001003 | C25混凝土边沟（40*40） | m | 100.000 | 165.36 | 16536.00
2 |  | 浆砌挡墙 |  |  | 115212.38 | 115212.38
2.1 | 500101002001 | 一般土方开挖 | m3 | 352.000 | 10.01 | 3523.52
2.2 | 500103001002 | 一般土方填筑 | m3 | 96.800 | 12.80 | 1239.04
2.3 | 500105003001 | 浆砌块石 | m3 | 255.200 | 412.53 | 105277.66
2.4 | 500109001001 | C20混凝土压顶（含模板） | m3 | 8.000 | 646.52 | 5172.16
|  | 合计 |  |  |  | 163643.41
【新点水利软件安徽版 V10.4.1】

## 1.3 措施项目清单计价表
措施项目清单计价表
合同编号： 工程名称：潜山市槎水镇金波村人居环境整治 |  | 第1页 共1页
序号 | 项目名称 | 金额（元）
3.1 | 临时工程 | 3272.87
3.2 | 安全生产费用 | 4091.09
| 合计 | 7363.96
【新点水利软件安徽版 V10.4.1】