## 1.1 工程项目总价表
工程项目总价表
合同编号： 工程名称：潜山市槎水镇万全村油坊河河堤修复项目 |  | 第1页 共1页
序号 | 工程项目名称 | 金额（元）
一 | 分类分项工程 | 163625.30
1 | 油坊河 | 163625.30
二 | 措施项目 | 7363.14
2.1 | 临时工程 | 3272.51
2.2 | 安全生产费用 | 4090.63
三 | 其他项目
| 合计 | 170988.44
【新点水利软件安徽版 V10.4.1】

## 1.2 分类分项工程量清单计价表
分类分项工程量清单计价表
合同编号： 工程名称：潜山市槎水镇万全村油坊河河堤修复项目 |  |  | 第1页 共1页
序号 | 项目编码 | 项目名称 | 计量 单位 | 工程 数量 | 单价（元） | 合价（元） | 备注
1 |  | 油坊河 |  |  | 163625.30 | 163625.30
1.1 | 500101010001 | 清淤外运 | m3 | 243.000 | 25.04 | 6084.72
1.2 | 500101002001 | 一般土方开挖 | m3 | 504.000 | 10.01 | 5045.04
1.3 | 500103001001 | 一般土方填筑 | m3 | 126.000 | 12.80 | 1612.80
1.4 | 500105001001 | 干砌块石基础 | m3 | 144.000 | 351.79 | 50657.76
1.5 | 500105001002 | 干砌块石墙身 | m3 | 234.000 | 364.05 | 85187.70
1.6 | 500109001001 | C20混凝土压顶（含模板） | m3 | 18.000 | 645.91 | 11626.38
1.7 | 500103008001 | 拦河坝块石 | m3 | 8.640 | 394.78 | 3410.90
|  | 合计 |  |  |  | 163625.30
【新点水利软件安徽版 V10.4.1】

## 1.3 措施项目清单计价表
措施项目清单计价表
合同编号： 工程名称：潜山市槎水镇万全村油坊河河堤修复项目 |  | 第1页 共1页
序号 | 项目名称 | 金额（元）
2.1 | 临时工程 | 3272.51
2.2 | 安全生产费用 | 4090.63
| 合计 | 7363.14
【新点水利软件安徽版 V10.4.1】