## 1.1 工程项目总价表
工程项目总价表
合同编号： 工程名称：潜山市槎水镇木岗村冯储湾河河道治理 |  | 第1页 共1页
序号 | 工程项目名称 | 金额（元）
一 | 分类分项工程 | 163543.66
1 | 冯储湾河 | 163543.66
二 | 措施项目 | 7359.46
2.1 | 临时工程 | 3270.87
2.2 | 安全生产费用 | 4088.59
三 | 其他项目
| 合计 | 170903.12
【新点水利软件安徽版 V10.4.1】

## 1.2 分类分项工程量清单计价表
分类分项工程量清单计价表
合同编号： 工程名称：潜山市槎水镇木岗村冯储湾河河道治理 |  |  | 第1页 共1页
序号 | 项目编码 | 项目名称 | 计量 单位 | 工程 数量 | 单价（元） | 合价（元） | 备注
1 |  | 冯储湾河 |  |  | 163543.66 | 163543.66
1.1 | 500101010001 | 清淤外运 | m3 | 141.120 | 25.04 | 3533.64
1.2 | 500101002001 | 一般土方开挖 | m3 | 550.620 | 10.01 | 5511.71
1.3 | 500103001001 | 一般土方填筑 | m3 | 160.650 | 12.80 | 2056.32
1.4 | 500105001001 | 干砌块石基础 | m3 | 115.920 | 351.79 | 40779.50
1.5 | 500105001002 | 干砌块石墙身 | m3 | 274.050 | 364.05 | 99767.90
1.6 | 500109001001 | C20混凝土压顶（含模板） | m3 | 12.600 | 645.92 | 8138.59
1.7 | 500112006001 | 200mm圆管涵 | m | 40.000 | 93.90 | 3756.00
|  | 合计 |  |  |  | 163543.66
【新点水利软件安徽版 V10.4.1】

## 1.3 措施项目清单计价表
措施项目清单计价表
合同编号： 工程名称：潜山市槎水镇木岗村冯储湾河河道治理 |  | 第1页 共1页
序号 | 项目名称 | 金额（元）
2.1 | 临时工程 | 3270.87
2.2 | 安全生产费用 | 4088.59
| 合计 | 7359.46
【新点水利软件安徽版 V10.4.1】