## 2.1 D.2 单项工程最高投标限价汇总表
D.2 单项工程最高投标限价汇总表
工程名称：黄柏镇黄柏村产业发展配套设施项目 |  |  |  |  | 第1页 共1页
序号 | 单位工程名称 |  | 金额(元) | 其中：（元）
|  |  |  | 暂估价 |  | 不可竞争费
1 | 黄柏镇黄柏村产业发展配套设施项目（建筑） |  | 492912.42 | 28000 |  | 19423.41
2 | 黄柏镇黄柏村产业发展配套设施项目（室外） |  | 43947.3 |  |  | 1404.04
合计 |  |  | 536859.72 | 28000 |  | 20827.45
测评合格编号:2021JS-02【新点造价软件V10.0安徽版】
说明：本表适用于单项工程最高投标限价或投标报价的汇总。暂估价包括分部分项工程中的材料、设备暂估价和专业工程暂估价。

## 3.1 D.3 单位工程最高投标限价汇总表
D.3 单位工程最高投标限价汇总表
工程名称：黄柏镇黄柏村产业发展配套设施项目（建筑） |  |  | 标段： |  |  | 第1页 共1页
序号 | 汇总内容 |  |  | 金额(元) | 其中：材料、设备暂估价（元）
1 | 分部分项工程费 |  |  | 396400.38
1.1 | 土石方工程 |  |  | 6943.63
1.2 | 砌筑工程 |  |  | 18871.99
1.3 | 混凝土工程 |  |  | 62550.46
1.4 | 门窗工程 |  |  | 62934.19
1.5 | 屋面及防水工程 |  |  | 77636.89
1.6 | 保温、隔热、防腐工程 |  |  | 8496.12
1.7 | 楼地面装饰工程 |  |  | 27616.09
1.8 | 墙、柱面装饰与隔断、幕墙工程 |  |  | 10270.25
1.9 | 油漆、涂料、裱糊工程 |  |  | 37861.22
1.10 | 天棚工程 |  |  | 5420.84
1.11 | 其他装饰工程 |  |  | 40000
1.12 | 脚手架工程 |  |  | 37798.7
2 | 措施项目费 |  |  | 3389.44
2.1 | 夜间施工增加费 |  |  | 470.76
2.2 | 二次搬运费 |  |  | 941.51
2.3 | 冬雨季施工增加费 |  |  | 753.21
2.4 | 已完工程及设备保护费 |  |  | 94.15
2.5 | 工程定位复测费 |  |  | 941.51
2.6 | 非夜间施工照明费
2.7 | 临时保护设施费 |  |  | 188.3
2.8 | 赶工措施费
3 | 不可竞争费 |  |  | 19423.41
3.1 | 安全文明施工费 |  |  | 19423.41
3.2 | 环境保护税
4 | 其他项目 |  |  | 33000
4.1 | 暂列金额 |  |  | 5000
4.2 | 专业工程暂估价 |  |  | 28000
4.3 | 计日工
4.4 | 总承包服务费
5 | 税金 |  |  | 40699.19
工程造价=1+2+3+4+5 |  |  |  | 492912.42
测评合格编号:2021JS-02【新点造价软件V10.0安徽版】

## 3.2 E.1 分部分项工程量清单计价表(所有标题)
E.1 分部分项工程量清单计价表
工程名称：黄柏镇黄柏村产业发展配套设施项目（建筑） | [5 empty] | 标段： |  |  |  |  | 第1页 共8页
序号 | 项目编码 | 项目名称 |  | 项目特征描述 | 计量 单位 |  | 工程量 | 金额（元）
[8 empty] | 综合单价 | 合价 | 其中
[10 empty] | 定额 人工费 |  | 定额 机械费 | 暂估价
| 0101 | 土石方工程 | [6 empty] | 6943.63
1 | 010101001001 | 平整场地 |  | 1、土壤类别：综合考虑 | m2 |  | 200 | 0.84 | 168 | 16 |  | 106
2 | 010101004001 | 挖基坑土方 |  | 1、土壤类别：综合考虑 2、挖土深度：见图纸设计 | m3 |  | 26.71 | 3.8 | 101.5 | 8.01 |  | 65.97
3 | 010101003001 | 挖沟槽土方 |  | 1、土壤类别：综合考虑 2、挖土深度：见图纸设计 | m3 |  | 78.57 | 4.27 | 335.49 | 26.71 |  | 217.64
4 | WB010101011001 | 人工清底 |  | 1、土壤类别：综合考虑 | m2 |  | 110.63 | 10.38 | 1148.34 | 836.36
5 | 010103001001 | 回填方 |  | 1、密实度要求：满足设计要求 2、填方材料品种：符合要求的原土回填 | m3 |  | 72.94 | 15.76 | 1149.53 | 673.97 |  | 153.17
6 | WB010101013001 | 余方弃置 |  | 1、土壤类别：综合考虑 2、运距：运距投标时自行考虑，后期不做调整 | m3 |  | 32.34 | 18.59 | 601.2 | 9.06 |  | 426.89
7 | 011705001001 | 大型机械设备进出场及安拆 |  | 1、大型机械设备进出场及安拆费 2、机械设备名称：挖掘机 | 台次 |  | 1 | 3439.57 | 3439.57 | 840 |  | 1694.19
|  | 分部小计 | [6 empty] | 6943.63
| 0104 | 砌筑工程 | [6 empty] | 18871.99
8 | 010401001001 | 砖基础 |  | 1、砖品种、规格、强度级：MU15混凝土实心砖 2、墙体类型：±0以下墙体 3、砂浆强度级：M7.5水泥砂浆 | m3 |  | 2.63 | 481.33 | 1265.9 | 371.15 |  | 22.09
9 | 010401004001 | 多孔砖墙 |  | 1、砖品种、规格、强度级：MU5.0烧结煤矸石空心砖 2、墙体类型：±0以上墙体 3、砂浆强度级：M5.0混合砂浆 | m3 |  | 34.17 | 515.25 | 17606.09 | 4979.94 |  | 235.43
|  | 分部小计 | [6 empty] | 18871.99
| 0105 | 混凝土工程 | [6 empty] | 62550.46
测评合格编号:2021JS-02【新点造价软件V10.0安徽版】
E.1 分部分项工程量清单计价表
工程名称：黄柏镇黄柏村产业发展配套设施项目（建筑） | [5 empty] | 标段： |  |  |  |  | 第2页 共8页
序号 | 项目编码 | 项目名称 |  | 项目特征描述 | 计量 单位 |  | 工程量 | 金额（元）
[8 empty] | 综合单价 | 合价 | 其中
[10 empty] | 定额 人工费 |  | 定额 机械费 | 暂估价
10 | 010404001001 | 基础垫层 |  | 1、厚度：100厚 2、材料品种及比例：C15泵送商品砼 3、具体详见图纸设计 | m3 |  | 6.66 | 421.29 | 2805.79 | 689.98 |  | 18.58
11 | 010501003001 | 独立基础 |  | 1、混凝土种类：自拌混凝土 2、混凝土强度等级：C30 | m3 |  | 2.57 | 462.34 | 1188.21 | 155.43 |  | 68.95
12 | 010501002001 | 带型基础 |  | 1．混凝土种类：自拌混凝土 2．混凝土强度等级：C30 | m3 |  | 13.9 | 456.15 | 6340.49 | 829 |  | 318.17
13 | 010503001001 | 基础梁 |  | 1、混凝土种类：自拌混凝土 2、混凝土强度等级：C30 | m3 |  | 6.58 | 457.06 | 3007.45 | 396.12 |  | 150.62
14 | 010502001001 | 矩形柱 |  | 1、柱规格形状：矩形1.6m以内 2、混凝土种类：自拌混凝土 3、混凝土强度等级：C30 | m3 |  | 3.58 | 480.67 | 1720.8 | 301.72 |  | 59.32
15 | 010505001001 | 有梁板 |  | 1、混凝土种类：自拌混凝土 2、混凝土强度等级：C30 3、具体详见图纸设计 | m3 |  | 25.54 | 448.15 | 11445.75 | 1512.48 |  | 407.62
16 | 010505006001 | 栏板 |  | 1、板规格：详见图纸 2、混凝土种类：自拌混凝土 3、混凝土强度等级：C30 | m3 |  | 5.27 | 508.93 | 2682.06 | 481.78 |  | 133.49
17 | 010503004001 | 圈梁 |  | 1、混凝土种类：自拌混凝土 2、混凝土强度等级：C25 3、具体详见图纸设计 | m3 |  | 3.21 | 520.99 | 1672.38 | 401.76 |  | 51.23
18 | 010502002001 | 构造柱 |  | 1、柱规格形状：矩形 2、混凝土种类：自拌混凝土 3、混凝土强度等级：C25 | m3 |  | 1.67 | 553.21 | 923.86 | 268.64 |  | 27.67
19 | 010503005001 | 过梁 |  | 1、混凝土种类：自拌混凝土 2、混凝土强度等级：C25 3、具体详见图纸设计 | m3 |  | 0.37 | 560.44 | 207.36 | 56.2 |  | 5.91
测评合格编号:2021JS-02【新点造价软件V10.0安徽版】
E.1 分部分项工程量清单计价表
工程名称：黄柏镇黄柏村产业发展配套设施项目（建筑） | [5 empty] | 标段： |  |  |  |  | 第3页 共8页
序号 | 项目编码 | 项目名称 |  | 项目特征描述 | 计量 单位 |  | 工程量 | 金额（元）
[8 empty] | 综合单价 | 合价 | 其中
[10 empty] | 定额 人工费 |  | 定额 机械费 | 暂估价
20 | 010507005001 | 压顶 |  | 1．断面尺寸：矩形 2．混凝土种类：自拌混凝土 3．混凝土强度等级：C25 | m3 |  | 0.59 | 534.19 | 315.17 | 69.71 |  | 14.94
21 | 010507001001 | 混凝土散水 |  | 1、60厚C20混凝土面层，撒1:1水泥砂子压实赶光 2、150厚3:7灰土，宽出面层100 3、素土夯实，向外坡3%~5% 4、密封胶嵌缝，背衬聚乙烯泡沫塑料棒 5、具体详见图纸及图集GB05J909-散1B/SW18 | m2 |  | 47.49 | 112.45 | 5340.25 | 2200.69 |  | 110.18
22 | 010507001002 | 混凝土坡道 |  | 1、20厚1:2水泥砂浆面层，20厚1:1金刚砂粒（或铁屑）水泥防滑条，横向中距160~300，突出坡道面4 2、素水泥浆一道（内掺建筑胶） 3、100厚C15混凝土 4、300厚粒径5-32卵石灌M2.5混合砂浆，宽出面层300 5、素土夯实 6、具体详见图纸及图集GB05J909-坡1A/SW12 | m2 |  | 4.8 | 189.17 | 908.02 | 269.04 |  | 19.2
23 | 010515001001 | 现浇构件钢筋 |  | 1、钢筋种类、规格：HPB300 φ6`10 | t |  | 0.626 | 4714.88 | 2951.51 | 538.28 |  | 60.93
24 | 010515001002 | 现浇构件钢筋 |  | 1、钢筋种类、规格：HRB400 φ6`10 | t |  | 2.558 | 4784.42 | 12238.55 | 2223.21 |  | 274.73
25 | 010515001003 | 现浇构件钢筋 |  | 1、钢筋种类、规格：HRB400 φ12 | t |  | 0.767 | 4496.43 | 3448.76 | 558.81 |  | 38.14
26 | 010515001004 | 现浇构件钢筋 |  | 1、钢筋种类、规格：HRB400 φ14 | t |  | 0.675 | 4351.59 | 2937.32 | 491.78 |  | 33.57
测评合格编号:2021JS-02【新点造价软件V10.0安徽版】
E.1 分部分项工程量清单计价表
工程名称：黄柏镇黄柏村产业发展配套设施项目（建筑） | [5 empty] | 标段： |  |  |  |  | 第4页 共8页
序号 | 项目编码 | 项目名称 |  | 项目特征描述 | 计量 单位 |  | 工程量 | 金额（元）
[8 empty] | 综合单价 | 合价 | 其中
[10 empty] | 定额 人工费 |  | 定额 机械费 | 暂估价
27 | 010515001005 | 现浇构件钢筋 |  | 1、钢筋种类、规格：HRB400 φ16 | t |  | 0.438 | 4343.43 | 1902.42 | 319.11 |  | 21.78
28 | 010516003001 | 钢筋连接 |  | 1、连接方式：电渣压力焊 2、规格： φ16~ φ22 | 个 |  | 28 | 3.75 | 105 | 57.68 |  | 13.44
29 | 010516003002 | 钢筋连接 |  | 1、连接方式：直螺纹连接 2、规格： φ22~ φ25 | 个 |  | 16 | 11.96 | 191.36 | 47.04 |  | 2.88
30 | WB010516005001 | 墙面钢板（丝）网 |  | 1、钢筋网（钢丝网）种类、规格：砌体不同材料交接处，宽度300 | m2 |  | 26.07 | 8.36 | 217.95 | 20.07
|  | 分部小计 | [6 empty] | 62550.46
| 0108 | 门窗工程 | [6 empty] | 62934.19
31 | 010802001002 | 金属门 |  | 1、门名称、代号及洞口尺寸：M3625 2、门材质：不锈钢玻璃门 3、玻璃品种、厚度：12厚钢化玻璃 4、含洞口修补、五金配件、运输安装等全部费用 | m2 |  | 9 | 618.35 | 5565.15 | 207.9 |  | 8.64
32 | 010803001002 | 全铝折叠门 |  | 1、门材质：全铝折叠门 2、门代号及洞口尺寸：M3625 3、含洞口修补、五金配件、运输安装等全部费用 | m2 |  | 9 | 406.9 | 3662.1 | 151.2 |  | 23.4
33 | 010807001001 | 铝合金窗 |  | 1、窗代号及洞口尺寸：C1（2000*2400mm）、C2（2500*3600mm） 2、门材质：铝合金推拉窗 3、玻璃品种、厚度：6+9A+6中空玻璃 4、含洞口修补、五金配件、运输安装等全部费用 | m2 |  | 55.2 | 376.05 | 20757.96 | 1190.11 |  | 53.54
测评合格编号:2021JS-02【新点造价软件V10.0安徽版】
E.1 分部分项工程量清单计价表
工程名称：黄柏镇黄柏村产业发展配套设施项目（建筑） | [5 empty] | 标段： |  |  |  |  | 第5页 共8页
序号 | 项目编码 | 项目名称 |  | 项目特征描述 | 计量 单位 |  | 工程量 | 金额（元）
[8 empty] | 综合单价 | 合价 | 其中
[10 empty] | 定额 人工费 |  | 定额 机械费 | 暂估价
34 | 011210003001 | 玻璃隔断 |  | 1．边框材料种类、规格：铝合金框架 2．玻璃品种、规格、颜色：10厚钢化玻璃 3．嵌缝、塞口材料品种：综合考虑 | m2 |  | 46.35 | 421.88 | 19554.14 | 1200.47 |  | 80.65
35 | 010810005001 | 布艺窗帘 |  | 1、窗帘材质：布艺窗帘（含罗马杆） 2、窗帘高度、宽度：综合考虑 3、窗帘层数、每层材质：双层带遮光 2、窗帘按照墙面长度双倍起褶，依据墙面长度结算 | m |  | 30.38 | 402.99 | 12242.84 | 293.47
36 | ZB010101001001 | 窗纱 |  | 1、金刚网纱窗 2、具体需满足校方要求 | m2 |  | 9.6 | 120 | 1152
|  | 分部小计 | [6 empty] | 62934.19
| 0109 | 屋面及防水工程 | [6 empty] | 77636.89
37 | 010902003001 | 保温防水平屋面 |  | 1、15厚1：3水泥砂浆找平层（留分格缝，缝宽5~20mm） 2、3厚SBS改性沥青防水卷材二道（沿女儿墙上翻不小于250mm高） 5、80厚挤塑聚苯乙烯泡沫塑料板XPS（B1级 ）（另计） 4、C20细石混凝土找平层，最薄处30厚（内配φ6@500*500钢筋网，纵向钢筋间距按照块瓦尺寸调整） | m2 |  | 212.35 | 170.15 | 36131.35 | 6873.77 |  | 409.84
测评合格编号:2021JS-02【新点造价软件V10.0安徽版】
E.1 分部分项工程量清单计价表
工程名称：黄柏镇黄柏村产业发展配套设施项目（建筑） | [5 empty] | 标段： |  |  |  |  | 第6页 共8页
序号 | 项目编码 | 项目名称 |  | 项目特征描述 | 计量 单位 |  | 工程量 | 金额（元）
[8 empty] | 综合单价 | 合价 | 其中
[10 empty] | 定额 人工费 |  | 定额 机械费 | 暂估价
38 | 010901001001 | 瓦屋面 |  | 1、挂烧制黑色筒瓦（屋顶处1:1:4水泥石灰砂浆加1.5%麻刀） 2、撒素水泥面 3、25厚107胶水泥砂浆结合层 4、851防水涂料 5、20厚1:2.5水泥砂浆找平层 | m2 |  | 70.68 | 374.09 | 26440.68 | 12777.53 |  | 434.68
39 | WB011209010001 | 玻璃雨篷 |  | 1、轻钢雨蓬，8+1.14PVB+8夹胶安全玻璃 2、耐火极限不小于1.5h，钢结构涂刷防锈漆 3、具体做法深化设计图纸 | m2 |  | 6.9 | 1384.78 | 9554.98 | 1569.2 |  | 369.01
40 | 010903002001 | 墙面涂膜防水（外墙面） |  | 1、防水膜品种：聚合物水泥防水砂浆 2、涂膜厚度、遍数：4mm厚 3、部位：外墙面 | m2 |  | 274.04 | 17.91 | 4908.06 | 2951.41 |  | 41.11
41 | 031001006001 | 落水管 |  | 1．介质：雨水 2．规格、压力等级：DN110 3．连接形式：电熔连接 | m |  | 15.2 | 28.52 | 433.5 | 92.72 |  | 4.56
42 | 020302003001 | 滴水线 |  | 1、滴水线 2、1:2.5水泥砂浆批20*12滴水线 | m |  | 84.16 | 2 | 168.32
|  | 分部小计 | [6 empty] | 77636.89
| 0110 | 保温、隔热、防腐工程 | [6 empty] | 8496.12
43 | 011001001001 | 保温隔热屋面 |  | 1、80厚挤塑聚苯乙烯泡沫塑料板XPS（B1级 ） | m2 |  | 212.35 | 40.01 | 8496.12 | 475.66
|  | 分部小计 | [6 empty] | 8496.12
| 0111 | 楼地面装饰工程 | [6 empty] | 27616.09
44 | WB011101008001 | 金刚砂耐磨地坪 |  | 1、地面金刚砂地坪漆 2、100厚C25混凝土垫层 3、150厚碎石垫层 4、素土夯实 | m2 |  | 176.77 | 149.01 | 26340.5 | 5656.64 |  | 669.96
测评合格编号:2021JS-02【新点造价软件V10.0安徽版】
E.1 分部分项工程量清单计价表
工程名称：黄柏镇黄柏村产业发展配套设施项目（建筑） | [5 empty] | 标段： |  |  |  |  | 第7页 共8页
序号 | 项目编码 | 项目名称 |  | 项目特征描述 | 计量 单位 |  | 工程量 | 金额（元）
[8 empty] | 综合单价 | 合价 | 其中
[10 empty] | 定额 人工费 |  | 定额 机械费 | 暂估价
45 | 011105003001 | 块料踢脚线 |  | 1、10厚防滑地砖，高度H=100mm 2、12厚1:3水泥砂浆打底并划出纹道 3、基层墙体 | m |  | 85.21 | 14.97 | 1275.59 | 364.7 |  | 9.37
|  | 分部小计 | [6 empty] | 27616.09
| 0112 | 墙、柱面装饰与隔断、幕墙工程 | [6 empty] | 10270.25
46 | 011201001001 | 墙面一般抹灰 |  | 1、底层厚度、砂浆配合比：8厚1:0.5:2.5混合砂浆抹平 2、面层厚度、砂浆配合比：12厚1:0.5:3混合砂浆打底、赶平、扫毛 3、部位：内墙面 | m2 |  | 182.73 | 28.82 | 5266.28 | 2825.01 |  | 166.28
47 | 011201001002 | 墙面一般抹灰 |  | 1、6厚1:2水泥砂浆打底扫毛 2、墙体基层 3、部位：外墙面 | m2 |  | 274.04 | 18.26 | 5003.97 | 3044.58 |  | 84.95
|  | 分部小计 | [6 empty] | 10270.25
| 0114 | 油漆、涂料、裱糊工程 | [6 empty] | 37861.22
48 | 011406001001 | 乳胶漆内墙面 |  | 1、白色乳胶漆三遍（一底二面） 2、满刮腻子两遍 | m2 |  | 182.73 | 20.92 | 3822.71 | 1447.22 |  | 32.89
49 | WB011406001001 | 外墙真石漆（水包砂） |  | 1、辊涂底漆，喷涂真石漆与罩面漆两遍 2、刮柔性耐水腻子两道 3、6厚抗裂砂浆（压入一层普通型网格布） 4、4厚聚合物水泥防水砂浆（另计） | m2 |  | 274.04 | 124.21 | 34038.51 | 5886.38 |  | 200.05
|  | 分部小计 | [6 empty] | 37861.22
| 0113 | 天棚工程 | [6 empty] | 5420.84
测评合格编号:2021JS-02【新点造价软件V10.0安徽版】
E.1 分部分项工程量清单计价表
工程名称：黄柏镇黄柏村产业发展配套设施项目（建筑） | [5 empty] | 标段： |  |  |  |  | 第8页 共8页
序号 | 项目编码 | 项目名称 |  | 项目特征描述 | 计量 单位 |  | 工程量 | 金额（元）
[8 empty] | 综合单价 | 合价 | 其中
[10 empty] | 定额 人工费 |  | 定额 机械费 | 暂估价
50 | 011407002001 | 白色乳胶漆顶棚 |  | 1、白色乳胶漆两遍 2、5厚1:3水泥砂浆打底扫毛或划出纹道 3、素水泥浆一道甩毛 4、钢筋混凝土顶板 | m2 |  | 212 | 25.57 | 5420.84 | 2677.56 |  | 69.96
|  | 分部小计 | [6 empty] | 5420.84
| 0115 | 其他装饰工程 | [6 empty] | 40000
51 | ZB010101001002 | 烘干设备 |  | 1、烘干设备 2、具体需满足甲方要求 | 台 |  | 1 | 40000 | 40000
|  | 分部小计 | [6 empty] | 40000
| 0117 | 脚手架工程 | [6 empty] | 37798.7
52 | 011701002001 | 外脚手架 |  | 1、搭设方式：综合考虑 2、搭设高度：详见图纸 3、脚手架材质：钢管 | m2 |  | 306.61 | 27.44 | 8413.38 | 3158.08 |  | 137.97
53 | WB011701009001 | 工具式脚手架 |  | 1、搭设方式：综合考虑 2、搭设高度：详见图纸 3、脚手架材质：钢管 | m2 |  | 449.31 | 2.91 | 1307.49 | 709.91 |  | 71.89
54 | 011702001001 | 基础（垫层） |  | 1、基础类型：垫层 | m2 |  | 20.56 | 44.03 | 905.26 | 522.43 |  | 24.88
55 | 011702001002 | 基础（独立基础） |  | 1、基础类型：独立基础 | m2 |  | 11.04 | 46.82 | 516.89 | 285.16 |  | 14.13
56 | 011702001003 | 基础（条形基础） |  | 1、基础类型：条形基础 | m2 |  | 45.6 | 44.81 | 2043.34 | 1165.08 |  | 36.02
57 | 011702006001 | 基础梁模板 |  | 1、支撑高度：详见图纸 | m2 |  | 53.11 | 46.56 | 2472.8 | 1313.94 |  | 66.92
58 | 011702002001 | 矩形柱 |  | 1、柱截面尺寸：周长1.6m以内 | m2 |  | 45.44 | 50.46 | 2292.9 | 1218.25 |  | 62.71
59 | 011702014001 | 有梁板模板 |  | 1、支撑高度：详见图纸 | m2 |  | 254.07 | 49.81 | 12655.23 | 6669.34 |  | 332.83
60 | 011702021001 | 栏板 |  | 1、构件类型：栏板 | m2 |  | 60.56 | 54.99 | 3330.19 | 1779.86 |  | 106.59
61 | 011702008001 | 圈梁 |  | 1、梁截面形状：矩形 | m2 |  | 43.01 | 51.16 | 2200.39 | 1241.7 |  | 44.3
62 | 011702003001 | 构造柱模板 |  | 1、类型：构造柱 | m2 |  | 21.04 | 50.81 | 1069.04 | 607.42 |  | 23.35
63 | 011702009001 | 过梁模板 |  | 1、梁截面形状：矩形 | m2 |  | 5.9 | 52.68 | 310.81 | 173.05 |  | 7.91
64 | WB011702039001 | 压顶模板 |  | 1、构件规格类型：压顶 | m2 |  | 5.07 | 55.42 | 280.98 | 156.31 |  | 8.57
|  | 分部小计 | [6 empty] | 37798.7
测评合格编号:2021JS-02【新点造价软件V10.0安徽版】

## 3.3 附录F 措施项目清单计价表
附录F 措施项目清单与计价表
工程名称：黄柏镇黄柏村产业发展配套设施项目（建筑） |  |  |  | 标段： |  |  | 第1页 共1页
序号 | 项目编码 |  | 项目名称 |  | 计算基础 | 费率（%） |  | 金额（元）
1 | JC-01 |  | 夜间施工增加费 |  | 94151.29 | 0.5 |  | 470.76
2 | JC-02 |  | 二次搬运费 |  | 94151.29 | 1 |  | 941.51
3 | JC-03 |  | 冬雨季施工增加费 |  | 94151.29 | 0.8 |  | 753.21
4 | JC-04 |  | 已完工程及设备保护费 |  | 94151.29 | 0.1 |  | 94.15
5 | JC-05 |  | 工程定位复测费 |  | 94151.29 | 1 |  | 941.51
6 | JC-06 |  | 非夜间施工照明费 |  | 94151.29
7 | JC-07 |  | 临时保护设施费 |  | 94151.29 | 0.2 |  | 188.3
8 | JC-08 |  | 赶工措施费 |  | 94151.29
合 计 | [7 empty] | 3389.44
测评合格编号:2021JS-02【新点造价软件V10.0安徽版】

## 3.4 附录G 不可竞争项目清单与计价表
附录G 不可竞争项目清单与计价表
工程名称：黄柏镇黄柏村产业发展配套设施项目（建筑） |  |  |  | 标段： |  |  | 第1页 共1页
序号 | 项目编码 |  | 项目名称 |  | 计算基数 | 费率（%） |  | 金额（元）
1 | JF-01 |  | 环境保护费 |  | 94151.29 | 3.28 |  | 3088.16
2 | JF-02 |  | 文明施工费 |  | 94151.29 | 5.12 |  | 4820.55
3 | JF-03 |  | 安全施工费 |  | 94151.29 | 4.13 |  | 3888.45
4 | JF-04 |  | 临时设施费 |  | 94151.29 | 8.1 |  | 7626.25
5 | JF-05 |  | 环境保护税 |  | 0
合 计 | [7 empty] | 19423.41
测评合格编号:2021JS-02【新点造价软件V10.0安徽版】

## 3.5 H.1 其他项目清单与计价汇总表
H.1 其他项目清单与计价汇总表
工程名称：黄柏镇黄柏村产业发展配套设施项目（建筑） |  |  | 标段： |  | 第1页 共1页
序号 | 项目名称 |  |  | 金额(元)
1 | 暂列金额 |  |  | 5000
2 | 专业工程暂估价 |  |  | 28000
3 | 计日工
4 | 总承包服务费
合 计 |  |  |  | 33000
测评合格编号:2021JS-02【新点造价软件V10.0安徽版】

## 4.1 D.3 单位工程最高投标限价汇总表
D.3 单位工程最高投标限价汇总表
工程名称：黄柏镇黄柏村产业发展配套设施项目（室外） |  |  | 标段： |  |  | 第1页 共1页
序号 | 汇总内容 |  |  | 金额(元) | 其中：材料、设备暂估价（元）
1 | 分部分项工程费 |  |  | 38669.56
1.1 | 混凝土硬化 |  |  | 23633.72
1.2 | 植草砖路面 |  |  | 15035.84
2 | 措施项目费 |  |  | 245.02
2.1 | 夜间施工增加费 |  |  | 34.03
2.2 | 二次搬运费 |  |  | 68.06
2.3 | 冬雨季施工增加费 |  |  | 54.45
2.4 | 已完工程及设备保护费 |  |  | 6.81
2.5 | 工程定位复测费 |  |  | 68.06
2.6 | 非夜间施工照明费
2.7 | 临时保护设施费 |  |  | 13.61
2.8 | 赶工措施费
3 | 不可竞争费 |  |  | 1404.04
3.1 | 安全文明施工费 |  |  | 1404.04
3.2 | 环境保护税
4 | 其他项目
4.1 | 暂列金额
4.2 | 专业工程暂估价
4.3 | 计日工
4.4 | 总承包服务费
5 | 税金 |  |  | 3628.68
工程造价=1+2+3+4+5 |  |  |  | 43947.3
测评合格编号:2021JS-02【新点造价软件V10.0安徽版】

## 4.2 E.1 分部分项工程量清单计价表(所有标题)
E.1 分部分项工程量清单计价表
工程名称：黄柏镇黄柏村产业发展配套设施项目（室外） | [5 empty] | 标段： |  |  |  |  | 第1页 共2页
序号 | 项目编码 | 项目名称 |  | 项目特征描述 | 计量 单位 |  | 工程量 | 金额（元）
[8 empty] | 综合单价 | 合价 | 其中
[10 empty] | 定额 人工费 |  | 定额 机械费 | 暂估价
| 001 | 混凝土硬化 | [6 empty] | 23633.72
1 | 040202001001 | 路床(槽)碾压检验 |  | 1、范围：路床(槽)碾压检验 | m2 |  | 200 | 2.21 | 442 | 24 |  | 290
2 | 040202011001 | 碎石垫层 |  | 1、石料规格：碎石垫层 2、厚度：10cm | m2 |  | 200 | 20.98 | 4196 | 332 |  | 246
3 | 040203007001 | 水泥混凝土 |  | 1、混凝土强度等级：自拌混凝土 C25 2、厚度：20cm | m2 |  | 200 | 90.38 | 18076 | 3600
4 | WB040203009001 | 模板 |  | 1、水泥混凝土路面模板 2、厚度： 厚度20cm | m2 |  | 200 | 2.65 | 530 | 188
5 | WB040203014001 | 养生 |  | 1．养生形式：养生布养护 | m2 |  | 200 | 1.38 | 276 | 68
6 | WB040203012001 | 伸缩缝 |  | 1、材料品种：砼路面基层 | m2 |  | 1.33 | 85.5 | 113.72 | 56.79 |  | 20.22
|  | 分部小计 | [6 empty] | 23633.72
| 002 | 植草砖路面 | [6 empty] | 15035.84
7 | 040202001002 | 路床(槽)碾压检验 |  | 1、部位：植草砖路面 | m2 |  | 100 | 2.21 | 221 | 12 |  | 145
8 | 040202009001 | 砂石垫层 |  | 1、石料规格：砂石垫层（中粗砂10%，粒径20-40碎石60%，粘性土30%混合均匀，铺平压实） 2、厚度：15cm | m2 |  | 100 | 31.64 | 3164 | 220 |  | 145
9 | 040202009002 | 砂石稳定层 |  | 1、石料规格：砂石稳定层（中粗砂15%，粒径10-30碎石25%，耕作土并掺入适量有机肥60%，三者拌匀、铺平、压实） 2、厚度：8cm | m2 |  | 100 | 18.43 | 1843 | 156 |  | 145
10 | 040204002001 | 人行道板安砌（植草砖） |  | 1、块料品种、规格：80厚400×400预制混凝土植草砖 2、垫层品种、规格：30厚砂垫层 | m2 |  | 100 | 65.84 | 6584 | 706
11 | 040204004001 | 安砌花岗岩侧石 |  | 1、材料品种、规格：150*250*800mm花岗岩路侧石 2、水泥砂浆护邦 | m |  | 30 | 84.14 | 2524.2 | 274.8
测评合格编号:2021JS-02【新点造价软件V10.0安徽版】
E.1 分部分项工程量清单计价表
工程名称：黄柏镇黄柏村产业发展配套设施项目（室外） | [5 empty] | 标段： |  |  |  |  | 第2页 共2页
序号 | 项目编码 | 项目名称 |  | 项目特征描述 | 计量 单位 |  | 工程量 | 金额（元）
[8 empty] | 综合单价 | 合价 | 其中
[10 empty] | 定额 人工费 |  | 定额 机械费 | 暂估价
12 | WB040204011001 | 侧缘石垫层 |  | 1、材料品种：C20混凝土 2、路缘石靠背 | m3 |  | 1.64 | 426.61 | 699.64 | 177.02
|  | 分部小计 | [6 empty] | 15035.84
测评合格编号:2021JS-02【新点造价软件V10.0安徽版】

## 4.3 附录F 措施项目清单计价表
附录F 措施项目清单与计价表
工程名称：黄柏镇黄柏村产业发展配套设施项目（室外） |  |  |  | 标段： |  |  | 第1页 共1页
序号 | 项目编码 |  | 项目名称 |  | 计算基础 | 费率（%） |  | 金额（元）
1 | JC-01 |  | 夜间施工增加费 |  | 6805.83 | 0.5 |  | 34.03
2 | JC-02 |  | 二次搬运费 |  | 6805.83 | 1 |  | 68.06
3 | JC-03 |  | 冬雨季施工增加费 |  | 6805.83 | 0.8 |  | 54.45
4 | JC-04 |  | 已完工程及设备保护费 |  | 6805.83 | 0.1 |  | 6.81
5 | JC-05 |  | 工程定位复测费 |  | 6805.83 | 1 |  | 68.06
6 | JC-06 |  | 非夜间施工照明费 |  | 6805.83
7 | JC-07 |  | 临时保护设施费 |  | 6805.83 | 0.2 |  | 13.61
8 | JC-08 |  | 赶工措施费 |  | 6805.83
合 计 | [7 empty] | 245.02
测评合格编号:2021JS-02【新点造价软件V10.0安徽版】

## 4.4 附录G 不可竞争项目清单与计价表
附录G 不可竞争项目清单与计价表
工程名称：黄柏镇黄柏村产业发展配套设施项目（室外） |  |  |  | 标段： |  |  | 第1页 共1页
序号 | 项目编码 |  | 项目名称 |  | 计算基数 | 费率（%） |  | 金额（元）
1 | JF-01 |  | 环境保护费 |  | 6805.83 | 3.28 |  | 223.23
2 | JF-02 |  | 文明施工费 |  | 6805.83 | 5.12 |  | 348.46
3 | JF-03 |  | 安全施工费 |  | 6805.83 | 4.13 |  | 281.08
4 | JF-04 |  | 临时设施费 |  | 6805.83 | 8.1 |  | 551.27
5 | JF-05 |  | 环境保护税 |  | 0
合 计 | [7 empty] | 1404.04
测评合格编号:2021JS-02【新点造价软件V10.0安徽版】

## 4.5 H.1 其他项目清单与计价汇总表
H.1 其他项目清单与计价汇总表
工程名称：黄柏镇黄柏村产业发展配套设施项目（室外） |  |  | 标段： |  | 第1页 共1页
序号 | 项目名称 |  |  | 金额(元)
1 | 暂列金额
2 | 专业工程暂估价
3 | 计日工
4 | 总承包服务费
合 计
测评合格编号:2021JS-02【新点造价软件V10.0安徽版】